## RK322x
IP | Switch | GRF Offset | GRF [bits： value] | PIN_NAME | PIN | PIN_FUNC | COMMENT
pwm0 | pwm0-0 | 0x50 | [bit0: 0] | pwm | gpio0_d2 | RK_FUNC_1
| pwm0-1 | 0x50 | [bit0: 1] | pwm | gpio3_c5 | RK_FUNC_1
pwm1 | pwm1-0 | 0x50 | [bit1: 0] | pwm | gpio0_d3 | RK_FUNC_1
| pwm1-1 | 0x50 | [bit1: 1] | pwm | gpio0_d6 | RK_FUNC_2
pwm2 | pwm2-0 | 0x50 | [bit2: 0] | pwm | gpio0_d4 | RK_FUNC_1
| pwm2-1 | 0x50 | [bit2: 1] | pwm | gpio1_b4 | RK_FUNC_2
pwm3 | pwm3-0 | 0x50 | [bit3: 0] | pwm | gpio3_d2 | RK_FUNC_1 | pwm3 = pwmir
| pwm3-1 | 0x50 | [bit3: 1] | pwm | gpio1_b3 | RK_FUNC_2
sdio | sdio-0 | 0x50 | [bit4: 0] | d0 | gpio1_a1 | RK_FUNC_1
|  |  |  | d1 | gpio1_a2 | RK_FUNC_1
|  |  |  | d2 | gpio1_a4 | RK_FUNC_1
|  |  |  | d3 | gpio1_a5 | RK_FUNC_1
|  |  |  | cmd | gpio0_a3 | RK_FUNC_2
|  |  |  | clk | gpio1_a0 | RK_FUNC_1
|  |  |  | pwren | gpio0_d6 | RK_FUNC_1
| sdio-1 | 0x50 | [bit4: 1] | d0 | gpio3_a2 | RK_FUNC_1
|  |  |  | d1 | gpio3_a3 | RK_FUNC_1
|  |  |  | d2 | gpio3_a4 | RK_FUNC_1
|  |  |  | d3 | gpio3_a5 | RK_FUNC_1
|  |  |  | cmd | gpio3_a1 | RK_FUNC_1
|  |  |  | clk | gpio3_a0 | RK_FUNC_1
spi | spi-0 | 0x50 | [bit5: 0] | spi_clk | gpio0_b1 | RK_FUNC_2
|  |  |  | spi_cs0 | gpio0_b6 | RK_FUNC_2
|  |  |  | spi_tx | gpio0_b3 | RK_FUNC_2
|  |  |  | spi_rx | gpio0_b5 | RK_FUNC_2
|  |  |  | spi_cs1 | gpio0_b4 | RK_FUNC_1
| spi-1 | 0x50 | [bit5: 1] | spi_clk | gpio0_c7 | RK_FUNC_2
|  |  |  | spi_cs0 | gpio0_a2 | RK_FUNC_2
|  |  |  | spi_tx | gpio0_a0 | RK_FUNC_2
|  |  |  | spi_rx | gpio0_a1 | RK_FUNC_2
|  |  |  | spi_cs1 | gpio0_a3 | RK_FUNC_2
emmc | emmc-0 | 0x50 | [bit7: 0] | emmc_cmd | gpio1_c6 | RK_FUNC_2 | Only cmd pin is different
| emmc-1 | 0x50 | [bit7: 1] | emmc_cmd | gpio2_a4 | RK_FUNC_2
uart2 | uart2-0 | 0x50 | [bit8: 0] | sin | gpio1_c3 | RK_FUNC_2
|  |  |  | sout | gpio1_c2 | RK_FUNC_2
|  |  |  | cts | gpio0_d1 | RK_FUNC_1
|  |  |  | rts | gpio0_d0 | RK_FUNC_1
| uart2-1 | 0x50 | [bit8: 1] | sin | gpio1_b1 | RK_FUNC_2
|  |  |  | sout | gpio1_b2 | RK_FUNC_2
uart1 | uart1-0 | 0x50 | [bit11: 0] | sin | gpio1_b1 | RK_FUNC_1
|  |  |  | sout | gpio1_b2 | RK_FUNC_1
|  |  |  | cts | gpio1_b0 | RK_FUNC_1
|  |  |  | rts | gpio1_b3 | RK_FUNC_1
| uart1-1 | 0x50 | [bit11: 1] | sin | gpio3_b5 | RK_FUNC_1
|  |  |  | sout | gpio3_b6 | RK_FUNC_1
|  |  |  | cts | gpio3_a7 | RK_FUNC_1
|  |  |  | rts | gpio3_a6 | RK_FUNC_1

## RK3399
IP | Switch | GRF Offset | GRF [bits] [value] | PIN_NAME | PIN | PIN_FUNC | COMMENT
uart2 | uart2-0 | 0xe21c | [bit10 bit11] [0 0] | uart2dbga_sin | gpio4b0 | RK_FUNC_2
|  |  |  | uart2dbga_sout | gpio4b1 | RK_FUNC_2
| uart2-1 |  | [bit10 bit11] [0 1] | uart2dbgb_sin | gpio4c0 | RK_FUNC_2
|  |  |  | uart2dbgb_sout | gpio4c1 | RK_FUNC_2
| uart2-2 |  | [bit10 bit11] [1 0] | uart2dbgc_sin | gpio4c3 | RK_FUNC_1
|  |  |  | uart2dbgc_sout | gpio4c4 | RK_FUNC_1

## RK3328
IP | Switch | GRF Offset | GRF [bits] [value] | PIN_NAME | PIN | PIN_FUNC | COMMENT
uart2 | uart2-0 | 0x50 | [bit0 bit1] [0 0] | uart_sin | gpio1_a0 | RK_FUNC_2
|  |  |  | uart_sout | gpio1_a1 | RK_FUNC_2
| uart2-1 | 0x50 | [bit0 bit1] [0 1] | uart_sin | gpio2_a0 | RK_FUNC_1
|  |  |  | uart_sout | gpio2_a1 | RK_FUNC_1
gmac | gmac-0 | 0x50 | [bit1 bit10] [0 0] | mac_txclk | 0 GPIO_B0 | RK_FUNC_1 | Note: bit1 and bit 10 is not continuous
|  |  |  | mac_rxclk | 0 GPIO_B2 | RK_FUNC_1
|  |  |  | mac_mdio | 0 GPIO_B2 | RK_FUNC_1
|  |  |  | mac_txen | 0 GPIO_B4 | RK_FUNC_1
|  |  |  | mac_clk | 0 GPIO_D0 | RK_FUNC_1
|  |  |  | mac_rxdv | 0 GPIO_D1 | RK_FUNC_1
|  |  |  | mac_mdc | 0 GPIO_C3 | RK_FUNC_1
|  |  |  | mac_rxd1 | 0 GPIO_B6 | RK_FUNC_1
|  |  |  | mac_rxd0 | 0 GPIO_B7 | RK_FUNC_1
|  |  |  | mac_txd1 | 0 GPIO_C0 | RK_FUNC_1
|  |  |  | mac_txd0 | 0 GPIO_C1 | RK_FUNC_1
|  |  |  | mac_rxd3 | 0 GPIO_C4 | RK_FUNC_1
|  |  |  | mac_rxd2 | 0 GPIO_C5 | RK_FUNC_1
|  |  |  | mac_txd3 | 0 GPIO_C7 | RK_FUNC_1
|  |  |  | mac_txd2 | 0 GPIO_C6 | RK_FUNC_1
|  |  |  | mac_rxer | 0 GPIO_B5 | RK_FUNC_1
| gmac-1 | 0x50 | [bit1 bit10] [1 0] | mac_txclk | 1 GPIO_B4 | RK_FUNC_2 | Note: bit1 and bit 10 is not continuous
|  |  |  | mac_rxclk | 1 GPIO_B5 | RK_FUNC_2
|  |  |  | mac_mdio | 1 GPIO_C3 | RK_FUNC_2
|  |  |  | mac_txen | 1 GPIO_D1 | RK_FUNC_2
|  |  |  | mac_clk | 1 GPIO_C5 | RK_FUNC_2
|  |  |  | mac_rxdv | 1 GPIO_C6 | RK_FUNC_2
|  |  |  | mac_mdc | 1 GPIO_C7 | RK_FUNC_2
|  |  |  | mac_rxd1 | 1 GPIO_B2 | RK_FUNC_2
|  |  |  | mac_rxd0 | 1 GPIO_B3 | RK_FUNC_2
|  |  |  | mac_txd1 | 1 GPIO_B0 | RK_FUNC_2
|  |  |  | mac_txd0 | 1 GPIO_B1 | RK_FUNC_2
|  |  |  | mac_rxd3 | 1 GPIO_B6 | RK_FUNC_2
|  |  |  | mac_rxd2 | 1 GPIO_B7 | RK_FUNC_2
|  |  |  | mac_txd3 | 1 GPIO_C0 | RK_FUNC_2
|  |  |  | mac_txd2 | 1 GPIO_C1 | RK_FUNC_2
|  |  |  | mac_rxer | 1 GPIO_D0 | RK_FUNC_2
| gmac-1 after optimization | 0x50 | [bit1 bit10] [1 1] | mac_txclk | 1 GPIO_B4 | RK_FUNC_2 | need set gmac-1 and gmac-0 tx part Note: bit1 and bit 10 is not continuous
|  |  |  | mac_rxclk | 1 GPIO_B5 | RK_FUNC_2
|  |  |  | mac_mdio | 1 GPIO_C3 | RK_FUNC_2
|  |  |  | mac_txen | 1 GPIO_D1 | RK_FUNC_2
|  |  |  | mac_clk | 1 GPIO_C5 | RK_FUNC_2
|  |  |  | mac_rxdv | 1 GPIO_C6 | RK_FUNC_2
|  |  |  | mac_mdc | 1 GPIO_C7 | RK_FUNC_2
|  |  |  | mac_rxd1 | 1 GPIO_B2 | RK_FUNC_2
|  |  |  | mac_rxd0 | 1 GPIO_B3 | RK_FUNC_2
|  |  |  | mac_txd1 | 1 GPIO_B0 | RK_FUNC_2
|  |  |  | mac_txd0 | 1 GPIO_B1 | RK_FUNC_2
|  |  |  | mac_rxd3 | 1 GPIO_B6 | RK_FUNC_2
|  |  |  | mac_rxd2 | 1 GPIO_B7 | RK_FUNC_2
|  |  |  | mac_txd3 | 1 GPIO_C0 | RK_FUNC_2
|  |  |  | mac_txd2 | 1 GPIO_C1 | RK_FUNC_2
|  |  |  | mac_rxer | 1 GPIO_D0 | RK_FUNC_2
|  |  |  | mac_txclk | 0 GPIO_B0 | RK_FUNC_1
|  |  |  | mac_txen | 0 GPIO_B4 | RK_FUNC_1
|  |  |  | mac_clk | 0 GPIO_D0 | RK_FUNC_1
|  |  |  | mac_txd1 | 0 GPIO_C0 | RK_FUNC_1
|  |  |  | mac_txd0 | 0 GPIO_C1 | RK_FUNC_1
|  |  |  | mac_txd3 | 0 GPIO_C7 | RK_FUNC_1
|  |  |  | mac_txd2 | 0 GPIO_C6 | RK_FUNC_1
pdm | pdm-0 | 0x50 | [bit2] [0] | pdm_clk | GPIO2_C2 | RK_FUNC_2
|  |  |  | pdm_fsync | GPIO2_C7 | RK_FUNC_2
|  |  |  | pdm_sdi0 | GPIO2_C3 | RK_FUNC_2
|  |  |  | pdm_sdi1 | GPIO2_C4 | RK_FUNC_2
|  |  |  | pdm_sdi2 | GPIO2_C5 | RK_FUNC_2
|  |  |  | pdm_sdi3 | GPIO2_C6 | RK_FUNC_2
| pdm-1 | 0x50 | [bit2] [1] | pdm_clk | gpio1_c6 | RK_FUNC_3
|  |  |  | pdm_fsync | gpio1_c3 | RK_FUNC_3
|  |  |  | pdm_sdi0 | gpio1_c7 | RK_FUNC_3
|  |  |  | pdm_sdi1 | gpio1_d0 | RK_FUNC_3
|  |  |  | pdm_sdi2 | gpio1_d1 | RK_FUNC_3
|  |  |  | pdm_sdi3 | gpio1_d2 | RK_FUNC_3
spi | spi-0 | 0x50 | [bit4 bit5] [0 0] | spi0_clk | 2 GPIO2_B0 | RK_FUNC_1
|  |  |  | spi0_cs0 | 2 GPIO2_B3 | RK_FUNC_1
|  |  |  | spi0_tx | 2 GPIO2_B1 | RK_FUNC_1
|  |  |  | spi0_rx | 2 GPIO2_B2 | RK_FUNC_1
|  |  |  | spi0_cs1 | 2 GPIO2_B4 | RK_FUNC_1
| spi-1 | 0x50 | [bit4 bit5] [0 1] | spi0_clk | 3 GPIO3_C7 | RK_FUNC_2
|  |  |  | spi0_cs0 | 3 GPIO3_D2 | RK_FUNC_2
|  |  |  | spi0_tx | 3 GPIO3_D1 | RK_FUNC_2
|  |  |  | spi0_rx | 3 GPIO3_D0 | RK_FUNC_2
|  |  |  | spi0_cs1 | 3 GPIO3_D3 | RK_FUNC_2
| spi-2 | 0x50 | [bit4 bit5] [1 0] | spi0_clk | 3 GPIO_A0 | RK_FUNC_4
|  |  |  | spi0_cs0 | 3 GPIO_B0 | RK_FUNC_3
|  |  |  | spi0_tx | 3 GPIO_A1 | RK_FUNC_4
|  |  |  | spi0_rx | 3 GPIO_A2 | RK_FUNC_4
i2s2 | i2s2-0 | 0x50 | [bit6 0] | i2s2_mclk | 1 GPIO_C5 | RK_FUNC_1
|  |  |  | i2s2_sclk | 1 GPIO_C6 | RK_FUNC_1
|  |  |  | i2s2_lrckrx | 1 GPIO_D2 | RK_FUNC_1
|  |  |  | i2s2_lrcktx | 1 GPIO_C7 | RK_FUNC_1
|  |  |  | i2s2_sdi | 1 GPIO_D0 | RK_FUNC_1
|  |  |  | i2s2_sdo | 1 GPIO_D1 | RK_FUNC_1
| i2s2-1 | 0x50 | [bit6 1] | i2s2_mclk | 1 GPIO_C5 | RK_FUNC_1
|  |  |  | i2s2_sclk | 3 GPIO_A0 | RK_FUNC_6
|  |  |  | i2s2_lrckrx | 3 GPIO_B0 | RK_FUNC_6
|  |  |  | i2s2_lrcktx | 3 GPIO_B0 | RK_FUNC_4
|  |  |  | i2s2_sdi | 3 GPIO_A2 | RK_FUNC_6
|  |  |  | i2s2_sdo | 3 GPIO_A1 | RK_FUNC_6
card | card-0 | 0x50 | [bit7 0] | card_rst
card_clk
card_io
card_det
| card-0 | 0x50 | [bit7 1] | card_rst
card_clk
card_io
card_det
tsp | tsp-0 | 0x50 | [bit8 0] |  |  |  | same as others
| tsp-1 | 0x50 | [bit8 1]
cif | cif-0 | 0x50 | [bit9 0]
| cif-1 | 0x50 | [bit9 1]